## Round
		Read Research Loudspeaker Vent Designer V1.1

Driver Data
Name	AP210Z0
Surface area (Sd)	224.00	sq cm		Sd	0.02	sq m
Excursion one way (Xmax)	2.6	mm

Box Data
Name	Monitor
Internal volume (Vb)	22.000	litres		Vb	22000	cu cm

Vent Data
Internal diameter (Dv)	51	mm
Number of vents	1			Rv	2.55	cm
Tuning frequency (Fb)	33.0	Hz
Length (Lv)	219	mm		Lv	21.89	cm
Surface area (Sv)	20.43	sq cm

Useful Information
Small's min. Sv	15.38	sq cm
Engebretson's min. Sv	80.39	sq cm

## Square
		Read Research Loudspeaker Vent Designer V1.1

Driver Data
Name	AP210Z0
Surface area (Sd)	224.00	sq cm		Sd	0.02	sq m
Excursion one way (Xmax)	2.6	mm

Box Data
Name	Monitor
Internal volume (Vb)	22.000	litres		Vb	22000	cu cm

Vent Data
Internal diameter (Dv)	45	mm
Number of vents	1			Rv	2.54	cm
Tuning frequency (Fb)	33.0	Hz
Length (Lv)	217	mm		Lv	21.68	cm
Surface area (Sv)	20.25	sq cm

Useful Information
Small's min. Sv	15.38	sq cm
Engebretson's min. Sv	80.39	sq cm

## Rectangular
		Read Research Loudspeaker Vent Designer V1.1

Driver Data
Name	AP210Z0
Surface area (Sd)	224.00	sq cm		Sd	0.02	sq m
Excursion one way (Xmax)	2.6	mm

Box Data
Name	Monitor
Internal volume (Vb)	22.000	litres		Vb	22000	cu cm

Vent Data
Internal width	45	mm
Internal height	45	mm		Rv	2.54	cm
Tuning frequency (Fb)	33.0	Hz
Length (Lv)	217	mm		Lv	21.68	cm
Surface area (Sv)	20.25	sq cm

Useful Information
Small's min. Sv	15.38	sq cm
Engebretson's min. Sv	80.39	sq cm